## Afleiding_Tapwater_schema
Wachttijden
| Temperatuur koud water | 12 | °C |  |  | temperatuur | wachttijd |  | Het duurt enige tijd voor het warme water op de locatie is
| Temperatuur warm water | 60 | °C |  |  | 25 | 15
| Warmtecapaciteit tapwater | 4186 | J/kgK |  |  | 40 | 25
[6 empty] | 50 | 30
Gebaseerd op CW4
Voor de berekening van de tapbehoefte woprdt onderscheid gemaakt tussen:
| 1 | Kleine tappingen verdeeld over de dag
| 2 | Douchebeurten
nr | . tijd | tapvolume | tapdebiet | T(gewenst) | T(nuttig) | tapduur (min) | gebruik | volume kleine tapping (bij t gewenst) | wachttijd (min) | aanloopvolume (l) | totaal volume kleine tapping(l) | totale warmte kleine tapping (J) | Grote tapping (J)
|  | [l bij Tgewenst] | [l/min] | [°C] | [°C]
1 | 0:00 | 0 | 0 | 0 | 0 |  |  | 0
2 | 7:00 | 4 | 3.5 | 40 | 25 | 1.1429 | wastafel | 4 | 0.25 | 0.875 | 4.875 | 571389
3 | 7:15 | 100 | 7.5 | 40 | 40 | 13.3333 | douche |  | 0.41667 | 3.125 |  |  | 12087075
4 | 7:30 | 4 | 3.5 | 40 | 25 | 1.1429 | wastafel | 4 | 0.25 | 0.875 | 4.875 | 571389
5 | 8:00 | 1 | 3.5 | 55 | 40 | 0.28571 | spoelen | 1 | 0.41667 | 1.4583 | 2.4583 | 442495.0833
6 | 9:00 | 1 | 3.5 | 40 | 25 | 0.28571 | handen wassen | 1 | 0.25 | 0.875 | 1.875 | 219765
7 | 9:05 | 1 | 3.5 | 40 | 25 | 0.28571 | handen wassen | 1 | 0.25 | 0.875 | 1.875 | 219765
8 | 10:00 | 1 | 3.5 | 55 | 40 | 0.28571 | spoelen | 1 | 0.41667 | 1.4583 | 2.4583 | 442495.0833
9 | 10:30 | 1 | 3.5 | 40 | 25 | 0.28571 | handen wassen | 1 | 0.25 | 0.875 | 1.875 | 219765
10 | 10:35 | 0.5 | 3.5 | 40 | 25 | 0.14286 | Korte tap | 0.5 | 0.25 | 0.875 | 1.375 | 161161
11 | 10:45 | 1 | 3.5 | 40 | 25 | 0.28571 | handen wassen | 1 | 0.25 | 0.875 | 1.875 | 219765
12 | 11:00 | 1 | 3.5 | 55 | 40 | 0.28571 | spoelen | 1 | 0.41667 | 1.4583 | 2.4583 | 442495.0833
13 | 11:30 | 1 | 3.5 | 40 | 25 | 0.28571 | handen wassen | 1 | 0.25 | 0.875 | 1.875 | 219765
14 | 11:32 | 1 | 3.5 | 40 | 25 | 0.28571 | handen wassen | 1 | 0.25 | 0.875 | 1.875 | 219765
15 | 11:34 | 1 | 3.5 | 40 | 25 | 0.28571 | handen wassen | 1 | 0.25 | 0.875 | 1.875 | 219765
16 | 13:00 | 5 | 3.5 | 55 | 40 | 1.4286 | spoelen | 5 | 0.41667 | 1.4583 | 6.4583 | 1162487.0833
17 | 13:05 | 5 | 3.5 | 55 | 40 | 1.4286 | vaat wassen | 5 | 0.41667 | 1.4583 | 6.4583 | 1162487.0833
18 | 13:25 | 2 | 3.5 | 55 | 40 | 0.57143 | spoelen | 2 | 0.41667 | 1.4583 | 3.4583 | 622493.0833
19 | 13:27 | 2 | 3.5 | 55 | 40 | 0.57143 | spoelen | 2 | 0.41667 | 1.4583 | 3.4583 | 622493.0833
20 | 13:29 | 2 | 3.5 | 55 | 40 | 0.57143 | spoelen | 2 | 0.41667 | 1.4583 | 3.4583 | 622493.0833
21 | 14:00 | 1 | 3.5 | 40 | 25 | 0.28571 | handen wassen | 1 | 0.25 | 0.875 | 1.875 | 219765
22 | 14:30 | 1 | 3.5 | 40 | 25 | 0.28571 | handen wassen | 1 | 0.25 | 0.875 | 1.875 | 219765
23 | 14:35 | 0.5 | 3.5 | 40 | 25 | 0.14286 | Korte tap | 0.5 | 0.25 | 0.875 | 1.375 | 161161
24 | 14:45 | 1 | 3.5 | 40 | 25 | 0.28571 | handen wassen | 1 | 0.25 | 0.875 | 1.875 | 219765
25 | 14:48 | 1 | 3.5 | 40 | 25 | 0.28571 | handen wassen | 1 | 0.25 | 0.875 | 1.875 | 219765
26 | 14:51 | 0.5 | 3.5 | 40 | 25 | 0.14286 | Korte tap | 0.5 | 0.25 | 0.875 | 1.375 | 161161
27 | 15:00 | 2 | 3.5 | 40 | 25 | 0.57143 | handen wassen | 2 | 0.25 | 0.875 | 2.875 | 336973
28 | 16:00 | 1 | 3.5 | 40 | 25 | 0.28571 | handen wassen | 1 | 0.25 | 0.875 | 1.875 | 219765
29 | 16:10 | 0.5 | 3.5 | 40 | 25 | 0.14286 | Korte tap | 0.5 | 0.25 | 0.875 | 1.375 | 161161
30 | 16:20 | 0.5 | 3.5 | 40 | 25 | 0.14286 | Korte tap | 0.5 | 0.25 | 0.875 | 1.375 | 161161
31 | 16:30 | 1 | 3.5 | 55 | 40 | 0.28571 | spoelen | 1 | 0.41667 | 1.4583 | 2.4583 | 442495.0833
32 | 18:00 | 5 | 3.5 | 55 | 40 | 1.4286 | spoelen | 5 | 0.41667 | 1.4583 | 6.4583 | 1162487.0833
33 | 18:05 | 5 | 3.5 | 55 | 40 | 1.4286 | vaat wassen | 5 | 0.41667 | 1.4583 | 6.4583 | 1162487.0833
34 | 18:25 | 2 | 3.5 | 55 | 40 | 0.57143 | spoelen | 2 | 0.41667 | 1.4583 | 3.4583 | 622493.0833
35 | 18:27 | 2 | 3.5 | 55 | 40 | 0.57143 | spoelen | 2 | 0.41667 | 1.4583 | 3.4583 | 622493.0833
36 | 18:29 | 2 | 3.5 | 55 | 40 | 0.57143 | spoelen | 2 | 0.41667 | 1.4583 | 3.4583 | 622493.0833
37 | 19:30 | 1 | 3.5 | 40 | 25 | 0.28571 | handen wassen | 1 | 0.25 | 0.875 | 1.875 | 219765
38 | 19:35 | 1 | 3.5 | 40 | 25 | 0.28571 | handen wassen | 1 | 0.25 | 0.875 | 1.875 | 219765
39 | 19:40 | 0.5 | 3.5 | 40 | 25 | 0.14286 | Korte tap | 0.5 | 0.25 | 0.875 | 1.375 | 161161
40 | 19:45 | 1 | 3.5 | 40 | 25 | 0.28571 | handen wassen | 1 | 0.25 | 0.875 | 1.875 | 219765
41 | 19:50 | 1 | 3.5 | 40 | 25 | 0.28571 | handen wassen | 1 | 0.25 | 0.875 | 1.875 | 219765
42 | 20:00 | 1 | 3.5 | 55 | 40 | 0.28571 | spoelen | 1 | 0.41667 | 1.4583 | 2.4583 | 442495.0833
43 | 20:10 | 2 | 3.5 | 55 | 40 | 0.57143 | Na spoelen | 2 | 0.41667 | 1.4583 | 3.4583 | 622493.0833
44 | 21:00 | 1 | 3.5 | 40 | 25 | 0.28571 | handen wassen | 1 | 0.25 | 0.875 | 1.875 | 219765
45 | 22:00 | 1 | 3.5 | 55 | 40 | 0.28571 | spoelen | 1 | 0.41667 | 1.4583 | 2.4583 | 442495.0833
46 | 22:30 | 1 | 3.5 | 40 | 25 | 0.28571 | handen wassen | 1 | 0.25 | 0.875 | 1.875 | 219765
47 | 23:00 | 2 | 3.5 | 55 | 40 | 0.57143 | spoelen | 2 | 0.41667 | 1.4583 | 3.4583 | 622493.0833
48 | 23:15 | 4 | 3.5 | 40 | 25 | 1.1429 | wastafel | 4 | 0.25 | 0.875 | 4.875 | 571389
49 | 23:30 | 100 | 7.5 | 40 | 40 | 13.3333 | douche |  | 0.41667 | 3.125 |  |  | 12087075
50 | 23:45 | 4 | 3.5 | 40 | 25 | 1.1429 | wastafel | 4 | 0.25 | 0.875 | 4.875 | 571389
|  | start kleine tappingen |  |  | 7 | uur
|  | einde kleine tappingen |  |  | 24 | uur
|  | Totaal kleine tapping |  |  | 132.625 | liter | 19830128.5 | J
|  | gedurende |  |  |  |  | 17 | uur
|  | gemiddeld |  |  | 0.0021363 | l/min | 324.0217 | W | per flat continu kleine tappingen
|  | Douchen |  |  | 24174150 | J
|  | Per douchebeurt |  |  | 12087075 | J
|  | Gebruik CW 4 |  |  | 44004278.5 | J/dag
[5 empty] | 16061561652.5 | J/jaar
|  | In werkelijkheid |  |  | 7220000000 | J/jaar
|  | Schaalfactor verbruik |  |  | 0.44952
Per flat
|  | Het continue verbruik aan kleine tappingen wordt dan |  |  | 145.6544 | W
|  | Pieken douchebeurt |  |  | 12087075 | J
|  | Schalen |  |  | 5433387.0758 | J
|  | 1 | douche |  | 6 | min
|  | Vermogen |  |  | 15092.7419 | W
|  | sigma_0 |  |  | 2.046 | min
Totaal
sigma
Geschaald
|  | sigma |  |  | 20 | min
|  | n douches |  |  | 74111.3997 | W | http://api.kwrwater.nl/uploads/2019/05/KWR-06.104-Rekenregels-dimensionering-leidingwaterinstallaties.pdf
|  | Kleine tapping |  |  | 15553.042 | W
[6 empty] | 4186 | J/kgK
[6 empty] | 1000 | kg
[6 empty] | 40 | K
167440000
60 m3

## Tapwater
tijdstap |  |  | 5 | min
retourtemperatuur |  |  | tapwaterbereiding | 35 | ˚C | Retourtemperatuur voor tapwater |  | 35 | ˚C | https://www.vattenfall.nl/media/service/downloads/stadswarmte/richtlijn-klantinstallaties-vattenfall-warmte.pdf
|  |  | Legionella | 60 | ˚C
aanvoertempoeratuur |  |  |  | 70 | ˚C |  |  |  |  | 0.019947
t (min) | Seconden | uren | Vermogen kleine tappingen | Vermogen douchebeurten | Vermogen legionella | totaal vermogen | retourtemperatuur tapwaterbereiding | Flow tapwaterbereiding (m3/s) | (l/min) | kW
0 | 0 | 0 | 0 | 24060.4488 | 2000 | 26060.4488 | 36.9186 | 0.00018819 | 11.2915 | 26.0604
5 | 300 | 0.083333 | 0 | 16027.7142 | 2000 | 18027.7142 | 37.7735 | 0.00013364 | 8.0183 | 18.0277
10 | 600 | 0.16667 | 0 | 10029.8873 | 2000 | 12029.8873 | 39.1563 | 9.3174e-05 | 5.5905 | 12.0299
15 | 900 | 0.25 | 0 | 5896.2666 | 2000 | 7896.2666 | 41.3321 | 6.58e-05 | 3.948 | 7.8963
20 | 1200 | 0.33333 | 0 | 3256.2276 | 2000 | 5256.2276 | 44.5125 | 4.9266e-05 | 2.956 | 5.2562
25 | 1500 | 0.41667 | 0 | 1689.3087 | 2000 | 3689.3087 | 48.5527 | 4.1093e-05 | 2.4656 | 3.6893
30 | 1800 | 0.5 | 0 | 823.3033 | 2000 | 2823.3033 | 52.7098 | 3.9008e-05 | 2.3405 | 2.8233
35 | 2100 | 0.58333 | 0 | 376.9357 | 2000 | 2376.9357 | 56.0355 | 4.0662e-05 | 2.4397 | 2.3769
40 | 2400 | 0.66667 | 0 | 162.118 | 2000 | 2162.118 | 58.1255 | 4.3497e-05 | 2.6098 | 2.1621
45 | 2700 | 0.75 | 0 | 65.5016 | 2000 | 2065.5016 | 59.2072 | 4.5719e-05 | 2.7431 | 2.0655
50 | 3000 | 0.83333 | 0 | 24.8616 | 2000 | 2024.8616 | 59.693 | 4.6932e-05 | 2.8159 | 2.0249
55 | 3300 | 0.91667 | 0 | 8.8647 | 2000 | 2008.8647 | 59.8897 | 4.7466e-05 | 2.848 | 2.0089
60 | 3600 | 1 | 0 | 2.9693 | 2000 | 2002.9693 | 59.9629 | 4.7673e-05 | 2.8604 | 2.003
65 | 3900 | 1.0833 | 0 | 0.93433 | 2000 | 2000.9343 | 59.9883 | 4.7745e-05 | 2.8647 | 2.0009
70 | 4200 | 1.1667 | 0 | 0.27619 | 2000 | 2000.2762 | 59.9965 | 4.7768e-05 | 2.8661 | 2.0003
75 | 4500 | 1.25 | 0 | 0.076694 | 2000 | 2000.0767 | 59.999 | 4.7776e-05 | 2.8665 | 2.0001
80 | 4800 | 1.3333 | 0 | 0.020007 | 2000 | 2000.02 | 59.9997 | 4.7778e-05 | 2.8667 | 2
85 | 5100 | 1.4167 | 0 | 0.0049029 | 2000 | 2000.0049 | 59.9999 | 4.7778e-05 | 2.8667 | 2
90 | 5400 | 1.5 | 0 | 0.0011287 | 2000 | 2000.0011 | 60 | 4.7778e-05 | 2.8667 | 2
95 | 5700 | 1.5833 | 0 | 0.0002441 | 2000 | 2000.0002 | 60 | 4.7778e-05 | 2.8667 | 2
100 | 6000 | 1.6667 | 0 | 4.9592e-05 | 2000 | 2000 | 60 | 4.7778e-05 | 2.8667 | 2
105 | 6300 | 1.75 | 0 | 9.4649e-06 | 2000 | 2000 | 60 | 4.7778e-05 | 2.8667 | 2
110 | 6600 | 1.8333 | 0 | 1.697e-06 | 2000 | 2000 | 60 | 4.7778e-05 | 2.8667 | 2
115 | 6900 | 1.9167 | 0 | 2.8581e-07 | 2000 | 2000 | 60 | 4.7778e-05 | 2.8667 | 2
120 | 7200 | 2 | 0 | 4.5222e-08 | 2000 | 2000 | 60 | 4.7778e-05 | 2.8667 | 2
125 | 7500 | 2.0833 | 0 | 6.7217e-09 | 2000 | 2000 | 60 | 4.7778e-05 | 2.8667 | 2
130 | 7800 | 2.1667 | 0 | 9.3856e-10 | 2000 | 2000 | 60 | 4.7778e-05 | 2.8667 | 2
135 | 8100 | 2.25 | 0 | 1.2311e-10 | 2000 | 2000 | 60 | 4.7778e-05 | 2.8667 | 2
140 | 8400 | 2.3333 | 0 | 1.517e-11 | 2000 | 2000 | 60 | 4.7778e-05 | 2.8667 | 2
145 | 8700 | 2.4167 | 0 | 1.7561e-12 | 2000 | 2000 | 60 | 4.7778e-05 | 2.8667 | 2
150 | 9000 | 2.5 | 0 | 1.9097e-13 | 2000 | 2000 | 60 | 4.7778e-05 | 2.8667 | 2
155 | 9300 | 2.5833 | 0 | 1.9509e-14 | 2000 | 2000 | 60 | 4.7778e-05 | 2.8667 | 2
160 | 9600 | 2.6667 | 0 | 1.8722e-15 | 2000 | 2000 | 60 | 4.7778e-05 | 2.8667 | 2
165 | 9900 | 2.75 | 0 | 1.6878e-16 | 2000 | 2000 | 60 | 4.7778e-05 | 2.8667 | 2
170 | 10200 | 2.8333 | 0 | 1.4294e-17 | 2000 | 2000 | 60 | 4.7778e-05 | 2.8667 | 2
175 | 10500 | 2.9167 | 0 | 1.1372e-18 | 2000 | 2000 | 60 | 4.7778e-05 | 2.8667 | 2
180 | 10800 | 3 | 0 | 8.4997e-20 | 2000 | 2000 | 60 | 4.7778e-05 | 2.8667 | 2
185 | 11100 | 3.0833 | 0 | 5.9678e-21 | 2000 | 2000 | 60 | 4.7778e-05 | 2.8667 | 2
190 | 11400 | 3.1667 | 0 | 3.9503e-22 | 2000 | 2000 | 60 | 4.7778e-05 | 2.8667 | 2
195 | 11700 | 3.25 | 0 | 4.8777e-23 | 2000 | 2000 | 60 | 4.7778e-05 | 2.8667 | 2
200 | 12000 | 3.3333 | 0 | 3.9503e-22 | 2000 | 2000 | 60 | 4.7778e-05 | 2.8667 | 2
205 | 12300 | 3.4167 | 0 | 5.9678e-21 | 2000 | 2000 | 60 | 4.7778e-05 | 2.8667 | 2
210 | 12600 | 3.5 | 0 | 8.4997e-20 | 2000 | 2000 | 60 | 4.7778e-05 | 2.8667 | 2
215 | 12900 | 3.5833 | 0 | 1.1372e-18 | 2000 | 2000 | 60 | 4.7778e-05 | 2.8667 | 2
220 | 13200 | 3.6667 | 0 | 1.4294e-17 | 2000 | 2000 | 60 | 4.7778e-05 | 2.8667 | 2
225 | 13500 | 3.75 | 0 | 1.6878e-16 | 2000 | 2000 | 60 | 4.7778e-05 | 2.8667 | 2
230 | 13800 | 3.8333 | 0 | 1.8722e-15 | 2000 | 2000 | 60 | 4.7778e-05 | 2.8667 | 2
235 | 14100 | 3.9167 | 0 | 1.9509e-14 | 2000 | 2000 | 60 | 4.7778e-05 | 2.8667 | 2
240 | 14400 | 4 | 0 | 1.9097e-13 | 2000 | 2000 | 60 | 4.7778e-05 | 2.8667 | 2
245 | 14700 | 4.0833 | 0 | 1.7561e-12 | 2000 | 2000 | 60 | 4.7778e-05 | 2.8667 | 2
250 | 15000 | 4.1667 | 0 | 1.517e-11 | 2000 | 2000 | 60 | 4.7778e-05 | 2.8667 | 2
255 | 15300 | 4.25 | 0 | 1.2311e-10 | 2000 | 2000 | 60 | 4.7778e-05 | 2.8667 | 2
260 | 15600 | 4.3333 | 0 | 9.3856e-10 | 2000 | 2000 | 60 | 4.7778e-05 | 2.8667 | 2
265 | 15900 | 4.4167 | 0 | 6.7217e-09 | 2000 | 2000 | 60 | 4.7778e-05 | 2.8667 | 2
270 | 16200 | 4.5 | 0 | 4.5222e-08 | 2000 | 2000 | 60 | 4.7778e-05 | 2.8667 | 2
275 | 16500 | 4.5833 | 0 | 2.8581e-07 | 2000 | 2000 | 60 | 4.7778e-05 | 2.8667 | 2
280 | 16800 | 4.6667 | 0 | 1.697e-06 | 2000 | 2000 | 60 | 4.7778e-05 | 2.8667 | 2
285 | 17100 | 4.75 | 0 | 9.4649e-06 | 2000 | 2000 | 60 | 4.7778e-05 | 2.8667 | 2
290 | 17400 | 4.8333 | 0 | 4.9592e-05 | 2000 | 2000 | 60 | 4.7778e-05 | 2.8667 | 2
295 | 17700 | 4.9167 | 0 | 0.0002441 | 2000 | 2000.0002 | 60 | 4.7778e-05 | 2.8667 | 2
300 | 18000 | 5 | 0 | 0.0011287 | 2000 | 2000.0011 | 60 | 4.7778e-05 | 2.8667 | 2
305 | 18300 | 5.0833 | 0 | 0.0049029 | 2000 | 2000.0049 | 59.9999 | 4.7778e-05 | 2.8667 | 2
310 | 18600 | 5.1667 | 0 | 0.020007 | 2000 | 2000.02 | 59.9997 | 4.7778e-05 | 2.8667 | 2
315 | 18900 | 5.25 | 0 | 0.076694 | 2000 | 2000.0767 | 59.999 | 4.7776e-05 | 2.8665 | 2.0001
320 | 19200 | 5.3333 | 0 | 0.27619 | 2000 | 2000.2762 | 59.9965 | 4.7768e-05 | 2.8661 | 2.0003
325 | 19500 | 5.4167 | 0 | 0.93433 | 2000 | 2000.9343 | 59.9883 | 4.7745e-05 | 2.8647 | 2.0009
330 | 19800 | 5.5 | 0 | 2.9693 | 2000 | 2002.9693 | 59.9629 | 4.7673e-05 | 2.8604 | 2.003
335 | 20100 | 5.5833 | 0 | 8.8647 | 2000 | 2008.8647 | 59.8897 | 4.7466e-05 | 2.848 | 2.0089
340 | 20400 | 5.6667 | 0 | 24.8616 | 2000 | 2024.8616 | 59.693 | 4.6932e-05 | 2.8159 | 2.0249
345 | 20700 | 5.75 | 0 | 65.5016 | 2000 | 2065.5016 | 59.2072 | 4.5719e-05 | 2.7431 | 2.0655
350 | 21000 | 5.8333 | 0 | 162.118 | 2000 | 2162.118 | 58.1255 | 4.3497e-05 | 2.6098 | 2.1621
355 | 21300 | 5.9167 | 0 | 376.9357 | 2000 | 2376.9357 | 56.0355 | 4.0662e-05 | 2.4397 | 2.3769
360 | 21600 | 6 | 0 | 823.3033 | 2000 | 2823.3033 | 52.7098 | 3.9008e-05 | 2.3405 | 2.8233
365 | 21900 | 6.0833 | 0 | 1689.3087 | 2000 | 3689.3087 | 48.5527 | 4.1093e-05 | 2.4656 | 3.6893
370 | 22200 | 6.1667 | 0 | 3256.2276 | 2000 | 5256.2276 | 44.5125 | 4.9266e-05 | 2.956 | 5.2562
375 | 22500 | 6.25 | 0 | 5896.2666 | 2000 | 7896.2666 | 41.3321 | 6.58e-05 | 3.948 | 7.8963
380 | 22800 | 6.3333 | 0 | 10029.8873 | 2000 | 12029.8873 | 39.1563 | 9.3174e-05 | 5.5905 | 12.0299
385 | 23100 | 6.4167 | 0 | 16027.7142 | 2000 | 18027.7142 | 37.7735 | 0.00013364 | 8.0183 | 18.0277
390 | 23400 | 6.5 | 0 | 24060.4488 | 2000 | 26060.4488 | 36.9186 | 0.00018819 | 11.2915 | 26.0604
395 | 23700 | 6.5833 | 0 | 33930.6713 | 2000 | 35930.6713 | 36.3916 | 0.0002554 | 15.3239 | 35.9307
400 | 24000 | 6.6667 | 0 | 44950.8362 | 2000 | 46950.8362 | 36.0649 | 0.00033052 | 19.8311 | 46.9508
405 | 24300 | 6.75 | 0 | 55942.2195 | 2000 | 57942.2195 | 35.8629 | 0.00040548 | 24.3288 | 57.9422
410 | 24600 | 6.8333 | 0 | 65403.0807 | 2000 | 67403.0807 | 35.7418 | 0.00047002 | 28.2012 | 67.4031
415 | 24900 | 6.9167 | 0 | 71831.2317 | 2000 | 73831.2317 | 35.6772 | 0.00051388 | 30.8326 | 73.8312
420 | 25200 | 7 | 15553.042 | 74111.3997 | 2000 | 91664.4417 | 35.5455 | 0.00063556 | 38.1335 | 91.6644
425 | 25500 | 7.0833 | 15553.042 | 71831.2317 | 2000 | 89384.2736 | 35.5594 | 0.00062 | 37.1999 | 89.3843
430 | 25800 | 7.1667 | 15553.042 | 65403.0807 | 2000 | 82956.1227 | 35.6027 | 0.00057614 | 34.5682 | 82.9561
435 | 26100 | 7.25 | 15553.042 | 55942.2195 | 2000 | 73495.2614 | 35.6803 | 0.00051158 | 30.695 | 73.4953
440 | 26400 | 7.3333 | 15553.042 | 44950.8362 | 2000 | 62503.8781 | 35.8 | 0.0004366 | 26.1958 | 62.5039
445 | 26700 | 7.4167 | 15553.042 | 33930.6713 | 2000 | 51483.7132 | 35.9712 | 0.00036143 | 21.6858 | 51.4837
450 | 27000 | 7.5 | 15553.042 | 24060.4488 | 2000 | 41613.4907 | 36.2015 | 0.00029413 | 17.6477 | 41.6135
455 | 27300 | 7.5833 | 15553.042 | 16027.7142 | 2000 | 33580.7562 | 36.4889 | 0.00023939 | 14.3633 | 33.5808
460 | 27600 | 7.6667 | 15553.042 | 10029.8873 | 2000 | 27582.9292 | 36.8127 | 0.00019855 | 11.913 | 27.5829
465 | 27900 | 7.75 | 15553.042 | 5896.2666 | 2000 | 23449.3085 | 37.1323 | 0.00017044 | 10.2262 | 23.4493
470 | 28200 | 7.8333 | 15553.042 | 3256.2276 | 2000 | 20809.2696 | 37.4028 | 0.0001525 | 9.1502 | 20.8093
475 | 28500 | 7.9167 | 15553.042 | 1689.3087 | 2000 | 19242.3506 | 37.5984 | 0.00014187 | 8.5122 | 19.2424
480 | 28800 | 8 | 15553.042 | 823.3033 | 2000 | 18376.3452 | 37.7209 | 0.000136 | 8.16 | 18.3763
485 | 29100 | 8.0833 | 15553.042 | 376.9357 | 2000 | 17929.9777 | 37.7886 | 0.00013298 | 7.9785 | 17.93
490 | 29400 | 8.1667 | 15553.042 | 162.118 | 2000 | 17715.16 | 37.8224 | 0.00013152 | 7.8912 | 17.7152
495 | 29700 | 8.25 | 15553.042 | 65.5016 | 2000 | 17618.5436 | 37.8379 | 0.00013087 | 7.852 | 17.6185
500 | 30000 | 8.3333 | 15553.042 | 24.8616 | 2000 | 17577.9036 | 37.8445 | 0.00013059 | 7.8354 | 17.5779
505 | 30300 | 8.4167 | 15553.042 | 8.8647 | 2000 | 17561.9066 | 37.8471 | 0.00013048 | 7.8289 | 17.5619
510 | 30600 | 8.5 | 15553.042 | 2.9693 | 2000 | 17556.0113 | 37.848 | 0.00013044 | 7.8265 | 17.556
515 | 30900 | 8.5833 | 15553.042 | 0.93433 | 2000 | 17553.9763 | 37.8484 | 0.00013043 | 7.8257 | 17.554
520 | 31200 | 8.6667 | 15553.042 | 0.27619 | 2000 | 17553.3181 | 37.8485 | 0.00013042 | 7.8255 | 17.5533
525 | 31500 | 8.75 | 15553.042 | 0.076694 | 2000 | 17553.1187 | 37.8485 | 0.00013042 | 7.8254 | 17.5531
530 | 31800 | 8.8333 | 15553.042 | 0.020007 | 2000 | 17553.062 | 37.8485 | 0.00013042 | 7.8253 | 17.5531
535 | 32100 | 8.9167 | 15553.042 | 0.0049029 | 2000 | 17553.0469 | 37.8485 | 0.00013042 | 7.8253 | 17.553
540 | 32400 | 9 | 15553.042 | 0.0011287 | 2000 | 17553.0431 | 37.8485 | 0.00013042 | 7.8253 | 17.553
545 | 32700 | 9.0833 | 15553.042 | 0.0002441 | 2000 | 17553.0422 | 37.8485 | 0.00013042 | 7.8253 | 17.553
550 | 33000 | 9.1667 | 15553.042 | 4.9592e-05 | 2000 | 17553.042 | 37.8485 | 0.00013042 | 7.8253 | 17.553
555 | 33300 | 9.25 | 15553.042 | 9.4649e-06 | 2000 | 17553.042 | 37.8485 | 0.00013042 | 7.8253 | 17.553
560 | 33600 | 9.3333 | 15553.042 | 1.697e-06 | 2000 | 17553.042 | 37.8485 | 0.00013042 | 7.8253 | 17.553
565 | 33900 | 9.4167 | 15553.042 | 2.8581e-07 | 2000 | 17553.042 | 37.8485 | 0.00013042 | 7.8253 | 17.553
570 | 34200 | 9.5 | 15553.042 | 4.5222e-08 | 2000 | 17553.042 | 37.8485 | 0.00013042 | 7.8253 | 17.553
575 | 34500 | 9.5833 | 15553.042 | 6.7217e-09 | 2000 | 17553.042 | 37.8485 | 0.00013042 | 7.8253 | 17.553
580 | 34800 | 9.6667 | 15553.042 | 9.3856e-10 | 2000 | 17553.042 | 37.8485 | 0.00013042 | 7.8253 | 17.553
585 | 35100 | 9.75 | 15553.042 | 1.2311e-10 | 2000 | 17553.042 | 37.8485 | 0.00013042 | 7.8253 | 17.553
590 | 35400 | 9.8333 | 15553.042 | 1.517e-11 | 2000 | 17553.042 | 37.8485 | 0.00013042 | 7.8253 | 17.553
595 | 35700 | 9.9167 | 15553.042 | 1.7561e-12 | 2000 | 17553.042 | 37.8485 | 0.00013042 | 7.8253 | 17.553
600 | 36000 | 10 | 15553.042 | 1.9097e-13 | 2000 | 17553.042 | 37.8485 | 0.00013042 | 7.8253 | 17.553
605 | 36300 | 10.0833 | 15553.042 | 1.9509e-14 | 2000 | 17553.042 | 37.8485 | 0.00013042 | 7.8253 | 17.553
610 | 36600 | 10.1667 | 15553.042 | 1.8722e-15 | 2000 | 17553.042 | 37.8485 | 0.00013042 | 7.8253 | 17.553
615 | 36900 | 10.25 | 15553.042 | 1.6878e-16 | 2000 | 17553.042 | 37.8485 | 0.00013042 | 7.8253 | 17.553
620 | 37200 | 10.3333 | 15553.042 | 1.4294e-17 | 2000 | 17553.042 | 37.8485 | 0.00013042 | 7.8253 | 17.553
625 | 37500 | 10.4167 | 15553.042 | 1.1372e-18 | 2000 | 17553.042 | 37.8485 | 0.00013042 | 7.8253 | 17.553
630 | 37800 | 10.5 | 15553.042 | 8.4997e-20 | 2000 | 17553.042 | 37.8485 | 0.00013042 | 7.8253 | 17.553
635 | 38100 | 10.5833 | 15553.042 | 5.9677e-21 | 2000 | 17553.042 | 37.8485 | 0.00013042 | 7.8253 | 17.553
640 | 38400 | 10.6667 | 15553.042 | 3.9361e-22 | 2000 | 17553.042 | 37.8485 | 0.00013042 | 7.8253 | 17.553
645 | 38700 | 10.75 | 15553.042 | 2.4389e-23 | 2000 | 17553.042 | 37.8485 | 0.00013042 | 7.8253 | 17.553
650 | 39000 | 10.8333 | 15553.042 | 1.4196e-24 | 2000 | 17553.042 | 37.8485 | 0.00013042 | 7.8253 | 17.553
655 | 39300 | 10.9167 | 15553.042 | 7.7624e-26 | 2000 | 17553.042 | 37.8485 | 0.00013042 | 7.8253 | 17.553
660 | 39600 | 11 | 15553.042 | 3.9873e-27 | 2000 | 17553.042 | 37.8485 | 0.00013042 | 7.8253 | 17.553
665 | 39900 | 11.0833 | 15553.042 | 1.9241e-28 | 2000 | 17553.042 | 37.8485 | 0.00013042 | 7.8253 | 17.553
670 | 40200 | 11.1667 | 15553.042 | 8.7223e-30 | 2000 | 17553.042 | 37.8485 | 0.00013042 | 7.8253 | 17.553
675 | 40500 | 11.25 | 15553.042 | 3.7144e-31 | 2000 | 17553.042 | 37.8485 | 0.00013042 | 7.8253 | 17.553
680 | 40800 | 11.3333 | 15553.042 | 1.4859e-32 | 2000 | 17553.042 | 37.8485 | 0.00013042 | 7.8253 | 17.553
685 | 41100 | 11.4167 | 15553.042 | 5.5843e-34 | 2000 | 17553.042 | 37.8485 | 0.00013042 | 7.8253 | 17.553
690 | 41400 | 11.5 | 15553.042 | 1.9715e-35 | 2000 | 17553.042 | 37.8485 | 0.00013042 | 7.8253 | 17.553
695 | 41700 | 11.5833 | 15553.042 | 6.5386e-37 | 2000 | 17553.042 | 37.8485 | 0.00013042 | 7.8253 | 17.553
700 | 42000 | 11.6667 | 15553.042 | 2.0372e-38 | 2000 | 17553.042 | 37.8485 | 0.00013042 | 7.8253 | 17.553
705 | 42300 | 11.75 | 15553.042 | 5.9624e-40 | 2000 | 17553.042 | 37.8485 | 0.00013042 | 7.8253 | 17.553
710 | 42600 | 11.8333 | 15553.042 | 1.6394e-41 | 2000 | 17553.042 | 37.8485 | 0.00013042 | 7.8253 | 17.553
715 | 42900 | 11.9167 | 15553.042 | 4.2344e-43 | 2000 | 17553.042 | 37.8485 | 0.00013042 | 7.8253 | 17.553
720 | 43200 | 12 | 15553.042 | 1.0274e-44 | 2000 | 17553.042 | 37.8485 | 0.00013042 | 7.8253 | 17.553
725 | 43500 | 12.0833 | 15553.042 | 2.342e-46 | 2000 | 17553.042 | 37.8485 | 0.00013042 | 7.8253 | 17.553
730 | 43800 | 12.1667 | 15553.042 | 5.0149e-48 | 2000 | 17553.042 | 37.8485 | 0.00013042 | 7.8253 | 17.553
735 | 44100 | 12.25 | 15553.042 | 1.0088e-49 | 2000 | 17553.042 | 37.8485 | 0.00013042 | 7.8253 | 17.553
740 | 44400 | 12.3333 | 15553.042 | 1.9063e-51 | 2000 | 17553.042 | 37.8485 | 0.00013042 | 7.8253 | 17.553
745 | 44700 | 12.4167 | 15553.042 | 3.3841e-53 | 2000 | 17553.042 | 37.8485 | 0.00013042 | 7.8253 | 17.553
750 | 45000 | 12.5 | 15553.042 | 5.6435e-55 | 2000 | 17553.042 | 37.8485 | 0.00013042 | 7.8253 | 17.553
755 | 45300 | 12.5833 | 15553.042 | 8.8412e-57 | 2000 | 17553.042 | 37.8485 | 0.00013042 | 7.8253 | 17.553
760 | 45600 | 12.6667 | 15553.042 | 1.3012e-58 | 2000 | 17553.042 | 37.8485 | 0.00013042 | 7.8253 | 17.553
765 | 45900 | 12.75 | 15553.042 | 1.7989e-60 | 2000 | 17553.042 | 37.8485 | 0.00013042 | 7.8253 | 17.553
770 | 46200 | 12.8333 | 15553.042 | 2.3364e-62 | 2000 | 17553.042 | 37.8485 | 0.00013042 | 7.8253 | 17.553
775 | 46500 | 12.9167 | 15553.042 | 2.8506e-64 | 2000 | 17553.042 | 37.8485 | 0.00013042 | 7.8253 | 17.553
780 | 46800 | 13 | 15553.042 | 3.2672e-66 | 2000 | 17553.042 | 37.8485 | 0.00013042 | 7.8253 | 17.553
785 | 47100 | 13.0833 | 15553.042 | 3.5179e-68 | 2000 | 17553.042 | 37.8485 | 0.00013042 | 7.8253 | 17.553
790 | 47400 | 13.1667 | 15553.042 | 3.5583e-70 | 2000 | 17553.042 | 37.8485 | 0.00013042 | 7.8253 | 17.553
795 | 47700 | 13.25 | 15553.042 | 3.3811e-72 | 2000 | 17553.042 | 37.8485 | 0.00013042 | 7.8253 | 17.553
800 | 48000 | 13.3333 | 15553.042 | 3.0181e-74 | 2000 | 17553.042 | 37.8485 | 0.00013042 | 7.8253 | 17.553
805 | 48300 | 13.4167 | 15553.042 | 2.5308e-76 | 2000 | 17553.042 | 37.8485 | 0.00013042 | 7.8253 | 17.553
810 | 48600 | 13.5 | 15553.042 | 1.9936e-78 | 2000 | 17553.042 | 37.8485 | 0.00013042 | 7.8253 | 17.553
815 | 48900 | 13.5833 | 15553.042 | 1.4753e-80 | 2000 | 17553.042 | 37.8485 | 0.00013042 | 7.8253 | 17.553
820 | 49200 | 13.6667 | 15553.042 | 1.0256e-82 | 2000 | 17553.042 | 37.8485 | 0.00013042 | 7.8253 | 17.553
825 | 49500 | 13.75 | 15553.042 | 6.698e-85 | 2000 | 17553.042 | 37.8485 | 0.00013042 | 7.8253 | 17.553
830 | 49800 | 13.8333 | 15553.042 | 4.1092e-87 | 2000 | 17553.042 | 37.8485 | 0.00013042 | 7.8253 | 17.553
835 | 50100 | 13.9167 | 15553.042 | 2.3682e-89 | 2000 | 17553.042 | 37.8485 | 0.00013042 | 7.8253 | 17.553
840 | 50400 | 14 | 15553.042 | 1.2822e-91 | 2000 | 17553.042 | 37.8485 | 0.00013042 | 7.8253 | 17.553
845 | 50700 | 14.0833 | 15553.042 | 6.5213e-94 | 2000 | 17553.042 | 37.8485 | 0.00013042 | 7.8253 | 17.553
850 | 51000 | 14.1667 | 15553.042 | 3.1158e-96 | 2000 | 17553.042 | 37.8485 | 0.00013042 | 7.8253 | 17.553
855 | 51300 | 14.25 | 15553.042 | 1.3985e-98 | 2000 | 17553.042 | 37.8485 | 0.00013042 | 7.8253 | 17.553
860 | 51600 | 14.3333 | 15553.042 | 5.8969e-101 | 2000 | 17553.042 | 37.8485 | 0.00013042 | 7.8253 | 17.553
865 | 51900 | 14.4167 | 15553.042 | 2.3358e-103 | 2000 | 17553.042 | 37.8485 | 0.00013042 | 7.8253 | 17.553
870 | 52200 | 14.5 | 15553.042 | 8.6915e-106 | 2000 | 17553.042 | 37.8485 | 0.00013042 | 7.8253 | 17.553
875 | 52500 | 14.5833 | 15553.042 | 3.0382e-108 | 2000 | 17553.042 | 37.8485 | 0.00013042 | 7.8253 | 17.553
880 | 52800 | 14.6667 | 15553.042 | 9.9769e-111 | 2000 | 17553.042 | 37.8485 | 0.00013042 | 7.8253 | 17.553
885 | 53100 | 14.75 | 15553.042 | 3.0777e-113 | 2000 | 17553.042 | 37.8485 | 0.00013042 | 7.8253 | 17.553
890 | 53400 | 14.8333 | 15553.042 | 8.9191e-116 | 2000 | 17553.042 | 37.8485 | 0.00013042 | 7.8253 | 17.553
895 | 53700 | 14.9167 | 15553.042 | 2.4281e-118 | 2000 | 17553.042 | 37.8485 | 0.00013042 | 7.8253 | 17.553
900 | 54000 | 15 | 15553.042 | 6.2098e-121 | 2000 | 17553.042 | 37.8485 | 0.00013042 | 7.8253 | 17.553
905 | 54300 | 15.0833 | 15553.042 | 1.4919e-123 | 2000 | 17553.042 | 37.8485 | 0.00013042 | 7.8253 | 17.553
910 | 54600 | 15.1667 | 15553.042 | 3.3671e-126 | 2000 | 17553.042 | 37.8485 | 0.00013042 | 7.8253 | 17.553
915 | 54900 | 15.25 | 15553.042 | 7.1531e-129 | 2000 | 17553.042 | 37.8485 | 0.00013042 | 7.8253 | 17.553
920 | 55200 | 15.3333 | 15553.042 | 7.1531e-129 | 2000 | 17553.042 | 37.8485 | 0.00013042 | 7.8253 | 17.553
925 | 55500 | 15.4167 | 15553.042 | 3.3671e-126 | 2000 | 17553.042 | 37.8485 | 0.00013042 | 7.8253 | 17.553
930 | 55800 | 15.5 | 15553.042 | 1.4919e-123 | 2000 | 17553.042 | 37.8485 | 0.00013042 | 7.8253 | 17.553
935 | 56100 | 15.5833 | 15553.042 | 6.2098e-121 | 2000 | 17553.042 | 37.8485 | 0.00013042 | 7.8253 | 17.553
940 | 56400 | 15.6667 | 15553.042 | 2.4281e-118 | 2000 | 17553.042 | 37.8485 | 0.00013042 | 7.8253 | 17.553
945 | 56700 | 15.75 | 15553.042 | 8.9191e-116 | 2000 | 17553.042 | 37.8485 | 0.00013042 | 7.8253 | 17.553
950 | 57000 | 15.8333 | 15553.042 | 3.0777e-113 | 2000 | 17553.042 | 37.8485 | 0.00013042 | 7.8253 | 17.553
955 | 57300 | 15.9167 | 15553.042 | 9.9769e-111 | 2000 | 17553.042 | 37.8485 | 0.00013042 | 7.8253 | 17.553
960 | 57600 | 16 | 15553.042 | 3.0382e-108 | 2000 | 17553.042 | 37.8485 | 0.00013042 | 7.8253 | 17.553
965 | 57900 | 16.0833 | 15553.042 | 8.6915e-106 | 2000 | 17553.042 | 37.8485 | 0.00013042 | 7.8253 | 17.553
970 | 58200 | 16.1667 | 15553.042 | 2.3358e-103 | 2000 | 17553.042 | 37.8485 | 0.00013042 | 7.8253 | 17.553
975 | 58500 | 16.25 | 15553.042 | 5.8969e-101 | 2000 | 17553.042 | 37.8485 | 0.00013042 | 7.8253 | 17.553
980 | 58800 | 16.3333 | 15553.042 | 1.3985e-98 | 2000 | 17553.042 | 37.8485 | 0.00013042 | 7.8253 | 17.553
985 | 59100 | 16.4167 | 15553.042 | 3.1158e-96 | 2000 | 17553.042 | 37.8485 | 0.00013042 | 7.8253 | 17.553
990 | 59400 | 16.5 | 15553.042 | 6.5213e-94 | 2000 | 17553.042 | 37.8485 | 0.00013042 | 7.8253 | 17.553
995 | 59700 | 16.5833 | 15553.042 | 1.2822e-91 | 2000 | 17553.042 | 37.8485 | 0.00013042 | 7.8253 | 17.553
1000 | 60000 | 16.6667 | 15553.042 | 2.3682e-89 | 2000 | 17553.042 | 37.8485 | 0.00013042 | 7.8253 | 17.553
1005 | 60300 | 16.75 | 15553.042 | 4.1092e-87 | 2000 | 17553.042 | 37.8485 | 0.00013042 | 7.8253 | 17.553
1010 | 60600 | 16.8333 | 15553.042 | 6.698e-85 | 2000 | 17553.042 | 37.8485 | 0.00013042 | 7.8253 | 17.553
1015 | 60900 | 16.9167 | 15553.042 | 1.0256e-82 | 2000 | 17553.042 | 37.8485 | 0.00013042 | 7.8253 | 17.553
1020 | 61200 | 17 | 15553.042 | 1.4753e-80 | 2000 | 17553.042 | 37.8485 | 0.00013042 | 7.8253 | 17.553
1025 | 61500 | 17.0833 | 15553.042 | 1.9936e-78 | 2000 | 17553.042 | 37.8485 | 0.00013042 | 7.8253 | 17.553
1030 | 61800 | 17.1667 | 15553.042 | 2.5308e-76 | 2000 | 17553.042 | 37.8485 | 0.00013042 | 7.8253 | 17.553
1035 | 62100 | 17.25 | 15553.042 | 3.0181e-74 | 2000 | 17553.042 | 37.8485 | 0.00013042 | 7.8253 | 17.553
1040 | 62400 | 17.3333 | 15553.042 | 3.3811e-72 | 2000 | 17553.042 | 37.8485 | 0.00013042 | 7.8253 | 17.553
1045 | 62700 | 17.4167 | 15553.042 | 3.5583e-70 | 2000 | 17553.042 | 37.8485 | 0.00013042 | 7.8253 | 17.553
1050 | 63000 | 17.5 | 15553.042 | 3.5179e-68 | 2000 | 17553.042 | 37.8485 | 0.00013042 | 7.8253 | 17.553
1055 | 63300 | 17.5833 | 15553.042 | 3.2672e-66 | 2000 | 17553.042 | 37.8485 | 0.00013042 | 7.8253 | 17.553
1060 | 63600 | 17.6667 | 15553.042 | 2.8506e-64 | 2000 | 17553.042 | 37.8485 | 0.00013042 | 7.8253 | 17.553
1065 | 63900 | 17.75 | 15553.042 | 2.3364e-62 | 2000 | 17553.042 | 37.8485 | 0.00013042 | 7.8253 | 17.553
1070 | 64200 | 17.8333 | 15553.042 | 1.7989e-60 | 2000 | 17553.042 | 37.8485 | 0.00013042 | 7.8253 | 17.553
1075 | 64500 | 17.9167 | 15553.042 | 1.3012e-58 | 2000 | 17553.042 | 37.8485 | 0.00013042 | 7.8253 | 17.553
1080 | 64800 | 18 | 15553.042 | 8.8412e-57 | 2000 | 17553.042 | 37.8485 | 0.00013042 | 7.8253 | 17.553
1085 | 65100 | 18.0833 | 15553.042 | 5.6435e-55 | 2000 | 17553.042 | 37.8485 | 0.00013042 | 7.8253 | 17.553
1090 | 65400 | 18.1667 | 15553.042 | 3.3841e-53 | 2000 | 17553.042 | 37.8485 | 0.00013042 | 7.8253 | 17.553
1095 | 65700 | 18.25 | 15553.042 | 1.9063e-51 | 2000 | 17553.042 | 37.8485 | 0.00013042 | 7.8253 | 17.553
1100 | 66000 | 18.3333 | 15553.042 | 1.0088e-49 | 2000 | 17553.042 | 37.8485 | 0.00013042 | 7.8253 | 17.553
1105 | 66300 | 18.4167 | 15553.042 | 5.0149e-48 | 2000 | 17553.042 | 37.8485 | 0.00013042 | 7.8253 | 17.553
1110 | 66600 | 18.5 | 15553.042 | 2.342e-46 | 2000 | 17553.042 | 37.8485 | 0.00013042 | 7.8253 | 17.553
1115 | 66900 | 18.5833 | 15553.042 | 1.0274e-44 | 2000 | 17553.042 | 37.8485 | 0.00013042 | 7.8253 | 17.553
1120 | 67200 | 18.6667 | 15553.042 | 4.2344e-43 | 2000 | 17553.042 | 37.8485 | 0.00013042 | 7.8253 | 17.553
1125 | 67500 | 18.75 | 15553.042 | 1.6394e-41 | 2000 | 17553.042 | 37.8485 | 0.00013042 | 7.8253 | 17.553
1130 | 67800 | 18.8333 | 15553.042 | 5.9624e-40 | 2000 | 17553.042 | 37.8485 | 0.00013042 | 7.8253 | 17.553
1135 | 68100 | 18.9167 | 15553.042 | 2.0372e-38 | 2000 | 17553.042 | 37.8485 | 0.00013042 | 7.8253 | 17.553
1140 | 68400 | 19 | 15553.042 | 6.5386e-37 | 2000 | 17553.042 | 37.8485 | 0.00013042 | 7.8253 | 17.553
1145 | 68700 | 19.0833 | 15553.042 | 1.9715e-35 | 2000 | 17553.042 | 37.8485 | 0.00013042 | 7.8253 | 17.553
1150 | 69000 | 19.1667 | 15553.042 | 5.5843e-34 | 2000 | 17553.042 | 37.8485 | 0.00013042 | 7.8253 | 17.553
1155 | 69300 | 19.25 | 15553.042 | 1.4859e-32 | 2000 | 17553.042 | 37.8485 | 0.00013042 | 7.8253 | 17.553
1160 | 69600 | 19.3333 | 15553.042 | 3.7144e-31 | 2000 | 17553.042 | 37.8485 | 0.00013042 | 7.8253 | 17.553
1165 | 69900 | 19.4167 | 15553.042 | 8.7223e-30 | 2000 | 17553.042 | 37.8485 | 0.00013042 | 7.8253 | 17.553
1170 | 70200 | 19.5 | 15553.042 | 1.9241e-28 | 2000 | 17553.042 | 37.8485 | 0.00013042 | 7.8253 | 17.553
1175 | 70500 | 19.5833 | 15553.042 | 3.9873e-27 | 2000 | 17553.042 | 37.8485 | 0.00013042 | 7.8253 | 17.553
1180 | 70800 | 19.6667 | 15553.042 | 7.7624e-26 | 2000 | 17553.042 | 37.8485 | 0.00013042 | 7.8253 | 17.553
1185 | 71100 | 19.75 | 15553.042 | 1.4196e-24 | 2000 | 17553.042 | 37.8485 | 0.00013042 | 7.8253 | 17.553
1190 | 71400 | 19.8333 | 15553.042 | 2.4389e-23 | 2000 | 17553.042 | 37.8485 | 0.00013042 | 7.8253 | 17.553
1195 | 71700 | 19.9167 | 15553.042 | 3.9361e-22 | 2000 | 17553.042 | 37.8485 | 0.00013042 | 7.8253 | 17.553
1200 | 72000 | 20 | 15553.042 | 5.9677e-21 | 2000 | 17553.042 | 37.8485 | 0.00013042 | 7.8253 | 17.553
1205 | 72300 | 20.0833 | 15553.042 | 8.4997e-20 | 2000 | 17553.042 | 37.8485 | 0.00013042 | 7.8253 | 17.553
1210 | 72600 | 20.1667 | 15553.042 | 1.1372e-18 | 2000 | 17553.042 | 37.8485 | 0.00013042 | 7.8253 | 17.553
1215 | 72900 | 20.25 | 15553.042 | 1.4294e-17 | 2000 | 17553.042 | 37.8485 | 0.00013042 | 7.8253 | 17.553
1220 | 73200 | 20.3333 | 15553.042 | 1.6878e-16 | 2000 | 17553.042 | 37.8485 | 0.00013042 | 7.8253 | 17.553
1225 | 73500 | 20.4167 | 15553.042 | 1.8722e-15 | 2000 | 17553.042 | 37.8485 | 0.00013042 | 7.8253 | 17.553
1230 | 73800 | 20.5 | 15553.042 | 1.9509e-14 | 2000 | 17553.042 | 37.8485 | 0.00013042 | 7.8253 | 17.553
1235 | 74100 | 20.5833 | 15553.042 | 1.9097e-13 | 2000 | 17553.042 | 37.8485 | 0.00013042 | 7.8253 | 17.553
1240 | 74400 | 20.6667 | 15553.042 | 1.7561e-12 | 2000 | 17553.042 | 37.8485 | 0.00013042 | 7.8253 | 17.553
1245 | 74700 | 20.75 | 15553.042 | 1.517e-11 | 2000 | 17553.042 | 37.8485 | 0.00013042 | 7.8253 | 17.553
1250 | 75000 | 20.8333 | 15553.042 | 1.2311e-10 | 2000 | 17553.042 | 37.8485 | 0.00013042 | 7.8253 | 17.553
1255 | 75300 | 20.9167 | 15553.042 | 9.3856e-10 | 2000 | 17553.042 | 37.8485 | 0.00013042 | 7.8253 | 17.553
1260 | 75600 | 21 | 15553.042 | 6.7217e-09 | 2000 | 17553.042 | 37.8485 | 0.00013042 | 7.8253 | 17.553
1265 | 75900 | 21.0833 | 15553.042 | 4.5222e-08 | 2000 | 17553.042 | 37.8485 | 0.00013042 | 7.8253 | 17.553
1270 | 76200 | 21.1667 | 15553.042 | 2.8581e-07 | 2000 | 17553.042 | 37.8485 | 0.00013042 | 7.8253 | 17.553
1275 | 76500 | 21.25 | 15553.042 | 1.697e-06 | 2000 | 17553.042 | 37.8485 | 0.00013042 | 7.8253 | 17.553
1280 | 76800 | 21.3333 | 15553.042 | 9.4649e-06 | 2000 | 17553.042 | 37.8485 | 0.00013042 | 7.8253 | 17.553
1285 | 77100 | 21.4167 | 15553.042 | 4.9592e-05 | 2000 | 17553.042 | 37.8485 | 0.00013042 | 7.8253 | 17.553
1290 | 77400 | 21.5 | 15553.042 | 0.0002441 | 2000 | 17553.0422 | 37.8485 | 0.00013042 | 7.8253 | 17.553
1295 | 77700 | 21.5833 | 15553.042 | 0.0011287 | 2000 | 17553.0431 | 37.8485 | 0.00013042 | 7.8253 | 17.553
1300 | 78000 | 21.6667 | 15553.042 | 0.0049029 | 2000 | 17553.0469 | 37.8485 | 0.00013042 | 7.8253 | 17.553
1305 | 78300 | 21.75 | 15553.042 | 0.020007 | 2000 | 17553.062 | 37.8485 | 0.00013042 | 7.8253 | 17.5531
1310 | 78600 | 21.8333 | 15553.042 | 0.076694 | 2000 | 17553.1187 | 37.8485 | 0.00013042 | 7.8254 | 17.5531
1315 | 78900 | 21.9167 | 15553.042 | 0.27619 | 2000 | 17553.3181 | 37.8485 | 0.00013042 | 7.8255 | 17.5533
1320 | 79200 | 22 | 15553.042 | 0.93433 | 2000 | 17553.9763 | 37.8484 | 0.00013043 | 7.8257 | 17.554
1325 | 79500 | 22.0833 | 15553.042 | 2.9693 | 2000 | 17556.0113 | 37.848 | 0.00013044 | 7.8265 | 17.556
1330 | 79800 | 22.1667 | 15553.042 | 8.8647 | 2000 | 17561.9066 | 37.8471 | 0.00013048 | 7.8289 | 17.5619
1335 | 80100 | 22.25 | 15553.042 | 24.8616 | 2000 | 17577.9036 | 37.8445 | 0.00013059 | 7.8354 | 17.5779
1340 | 80400 | 22.3333 | 15553.042 | 65.5016 | 2000 | 17618.5436 | 37.8379 | 0.00013087 | 7.852 | 17.6185
1345 | 80700 | 22.4167 | 15553.042 | 162.118 | 2000 | 17715.16 | 37.8224 | 0.00013152 | 7.8912 | 17.7152
1350 | 81000 | 22.5 | 15553.042 | 376.9357 | 2000 | 17929.9777 | 37.7886 | 0.00013298 | 7.9785 | 17.93
1355 | 81300 | 22.5833 | 15553.042 | 823.3033 | 2000 | 18376.3452 | 37.7209 | 0.000136 | 8.16 | 18.3763
1360 | 81600 | 22.6667 | 15553.042 | 1689.3087 | 2000 | 19242.3506 | 37.5984 | 0.00014187 | 8.5122 | 19.2424
1365 | 81900 | 22.75 | 15553.042 | 3256.2276 | 2000 | 20809.2696 | 37.4028 | 0.0001525 | 9.1502 | 20.8093
1370 | 82200 | 22.8333 | 15553.042 | 5896.2666 | 2000 | 23449.3085 | 37.1323 | 0.00017044 | 10.2262 | 23.4493
1375 | 82500 | 22.9167 | 15553.042 | 10029.8873 | 2000 | 27582.9292 | 36.8127 | 0.00019855 | 11.913 | 27.5829
1380 | 82800 | 23 | 15553.042 | 16027.7142 | 2000 | 33580.7562 | 36.4889 | 0.00023939 | 14.3633 | 33.5808
1385 | 83100 | 23.0833 | 15553.042 | 24060.4488 | 2000 | 41613.4907 | 36.2015 | 0.00029413 | 17.6477 | 41.6135
1390 | 83400 | 23.1667 | 15553.042 | 33930.6713 | 2000 | 51483.7132 | 35.9712 | 0.00036143 | 21.6858 | 51.4837
1395 | 83700 | 23.25 | 15553.042 | 44950.8362 | 2000 | 62503.8781 | 35.8 | 0.0004366 | 26.1958 | 62.5039
1400 | 84000 | 23.3333 | 15553.042 | 55942.2195 | 2000 | 73495.2614 | 35.6803 | 0.00051158 | 30.695 | 73.4953
1405 | 84300 | 23.4167 | 15553.042 | 65403.0807 | 2000 | 82956.1227 | 35.6027 | 0.00057614 | 34.5682 | 82.9561
1410 | 84600 | 23.5 | 15553.042 | 71831.2317 | 2000 | 89384.2736 | 35.5594 | 0.00062 | 37.1999 | 89.3843
1415 | 84900 | 23.5833 | 15553.042 | 74111.3997 | 2000 | 91664.4417 | 35.5455 | 0.00063556 | 38.1335 | 91.6644
1420 | 85200 | 23.6667 | 15553.042 | 71831.2317 | 2000 | 89384.2736 | 35.5594 | 0.00062 | 37.1999 | 89.3843
1425 | 85500 | 23.75 | 15553.042 | 65403.0807 | 2000 | 82956.1227 | 35.6027 | 0.00057614 | 34.5682 | 82.9561
1430 | 85800 | 23.8333 | 15553.042 | 55942.2195 | 2000 | 73495.2614 | 35.6803 | 0.00051158 | 30.695 | 73.4953
1435 | 86100 | 23.9167 | 15553.042 | 44950.8362 | 2000 | 62503.8781 | 35.8 | 0.0004366 | 26.1958 | 62.5039
1440 | 86400 | 24 | 15553.042 | 33930.6713 | 2000 | 51483.7132 | 35.9712 | 0.00036143 | 21.6858 | 51.4837

## Globaal model
Gerekend wordt aan een denkbeeldige galerijflat periode 1965-1974
De afmetingen zijn gebaseerd op voorbeeldwoningen bestaande bouw van RVO
Het energiegebruik is gebaseerd op het energiegebruik van appartementenuit de genoemde bouwperiode in Nederland
De modellering gebeurt op basis van het onderstaande model
Dit model is gebaseerd op de onderstaande veronderstellingen:
Gevel is licht uitgevoerd en er is een relatief groot glasoppervlak
Er is sprake van relatief grote koudebruggen
Appartementengebouw |  |  | 48 | appartementen
Aantal lagen |  |  | 6
Appartementen per laag |  |  | 8
Orientatie |  |  | N-Z
Vloerdikte |  |  | 0.18 | m
muurdikte |  |  | 0.21 | m |  |  | 1008.6
verdiepingshoogte |  |  | 2.62 | m
hoogte onderverdieping |  |  | 3
gebruiksoppervlak |  |  | 82 | m2 |  | RVO
Achter en voor gevel
gesloten |  |  | 23.7 | m2 | U-waarde |  | 0,64
enkel glas |  |  | 1.2 |  | U-waarde |  | 5,2
dubbelglas |  |  | 12.4
Totaal oppervlak voor en achtergevel |  |  | 37.3
Hoogte |  |  | 2.62 | m
Breedte |  |  | 7.1731 | m
glasoppervlak zuid |  |  | 9.0667 | m2
glasoppervlak noord |  |  | 4.5333
glasooppervlak |  | oost | 0.7 | m2
glasoppervlak |  | west | 0.7 | m2
Breedte appartement |  |  | 7.1731 | m
Diepte appartement |  |  | 11.4316 | m
Warmte-overdracht
Aantal muren |  |  | 9
Aantal vloeren |  |  | 7
Volume vloer |  |  | 121.969 | m3
Volume vloeren |  |  | 853.7833 | m3
Volume muur |  |  | 6.2897 | m3
Volume muren |  |  | 339.643 | m3
Volume beton |  |  | 1193.4263 | m3
Specifieke warmte beton |  |  | 880 | J/kgK
Dichtheid gewapend beton |  |  | 2500 | kg/m3
Warmtecapaciteit beton constructie |  |  | 2625537924.2895 | J/K
Totale lengte binnenmuren |  |  | 30 | m
Dikte binnenmuren |  |  | 0.1 | m
Volume binnenmuren per appartement |  |  | 7.86
Totaal volume binnenmuren |  |  | 377.28 | m3
Dichtheid lichte constructie |  |  | 500 | kg/m3
Specifieke warmte lichte constructie |  |  | 840 | J/kgK
Warmtecapaciteit lichte constructie |  |  | 158457600 | J/K
Inhoud |  |  | 10312.32 | m3
Warmtecapaciteit lucht |  |  | 12374784 | J/K
Warmtecapaciteit meubels |  |  | 30000 | J/m2K | Zie http://www.ibpsa.org/proceedings/BS2017/BS2017_012.pdf
Voor gehele gebouw |  |  | 118080000 | J/K
Thermische capaciteit intern |  |  | 288912384 | J/K
Veronderstel | 20% | van de warmteoverdracht via koudebbruggen
R1/R2 | 4
R1 + R2 | Baseren op energiegebruik voor verwarming
Warmte overdracht plafond |  |  | 12.5 | W/m2K |  | https://klimapedia.nl/wp-content/uploads/2013/10/W-tabellarium.pdf
Warmte overdracht wand |  |  | 8 | W/m2K
Warmte-overdracht vloer |  |  | 6 | W/m2 K
Oppervlakte vloer |  |  | 3936 | m2
Oppervlakte muur |  |  | 2875.2849 | m2
Oppervlakte vloer |  |  | 3936 | m2
R |  |  | 1.0436e-05 | K/W
K |  |  | 95818.2795
|  |  | 95.8183 | KW/K
glasoppervlak gehele gebouw
Op zuid |  |  | 435.2 | m2 | dubbelglas
Veronderstel afscherming door balkon |  |  | 25%
Netto glasoppevlak |  |  | 326.4 | m2
G-waarde |  |  | 0.8
Op noord |  |  | 160 | m2 | dubbelglas
Veronderstelde afscherming door galerij |  |  | 15%
Netto glasoppevlak |  |  | 136 | m2
G-waarde |  |  | 0.8
|  |  | 57.6 | m3 | enkelglas
Veronderstelde afscherming door galerij |  |  | 15%
Netto glasoppevlak |  |  | 48.96 | m2
op oost |  |  | 33.6 | m4
op west |  |  | 33.6 | m5
gasgebruik |  |  | 11.4 | m3/m2 | https://opendata.cbs.nl/statline/#/CBS/nl/dataset/83878ned/table?ts=1632388294280
|  |  | 934.8 | m3
Opwekkingsrendement ketel voor tapwater |  |  | 80% |  |  |  | (https://publications.tno.nl/publication/34629245/45C6Dl/e13075.pdf) yields
rho |  |  | 1000 | kg/m3
Warmte voor tapwater |  |  | 7220000000 | J
Onderwaarde verbrandingswaarde |  |  | 31650000 | J/nm3
Gasgebruik tapwater |  |  | 285.1501 | m3
Gasverbruik koken |  |  | 40 | m3
Gasgebruik verwarming |  |  | 609.6499 | m3 |  | 19295420000
elektricteitsgebruik |  |  | 1970 | KWh
bezetting |  |  | 2.2 | persoenen
Constructie
R1
Koudebruggen
R3
Weerstand temperatuur interieur-constructie
T_buiten
R2
De warmtecapaciteit van de geveldelen is beperkt.
Warmte komt daardoor vrijwel zonder vertraging binnen

## Radiator
| Voor de appartementen wordt uitgegaan van een maximale temperatuur van het verwarmen | [6 empty] | Alle radiatoren actief |  | Aandeelactieve radiatoren |  |  | 39.1523 | 178.5339
[6 empty] | Tretour | LMTD | P/Pref radiator | Flow | 50% | minimum |  | 131.331
| T | max | 70 | graden | C | Tretour |  |  |  |  | P/Pref radiator | Flow
| T | retour max | 40 | graden | C | 20.1 | 8.0295 | 0.18515 | 0.11131 | 50.25% | 0.093037 | 0.055934
|  | P/Pmax | 1 |  |  | 20.2 | 9.0194 | 0.21287 | 0.12823 | 50.5% | 0.1075 | 0.064757
|  | n | 1.2 |  |  | 20.3 | 9.7146 | 0.23271 | 0.14047 | 50.75% | 0.1181 | 0.071286
|  | T_omg | 20 | graden | C | 20.4 | 10.2727 | 0.24884 | 0.15051 | 51% | 0.12691 | 0.076759
|  | LMTD_max | 32.7407 | graden | C | 20.5 | 10.7488 | 0.26274 | 0.15924 | 51.25% | 0.13465 | 0.081609
[6 empty] | 20.6 | 11.1693 | 0.27512 | 0.16708 | 51.5% | 0.14169 | 0.086045
|  | C | 0.015202 |  |  | 20.7 | 11.5492 | 0.28639 | 0.17427 | 51.75% | 0.14821 | 0.090186
[6 empty] | 20.8 | 11.8979 | 0.2968 | 0.18097 | 52% | 0.15433 | 0.094107
|  | Check | 1 |  |  | 20.9 | 12.2219 | 0.30652 | 0.18728 | 52.25% | 0.16016 | 0.097856
[6 empty] | 21 | 12.5255 | 0.31568 | 0.19327 | 52.5% | 0.16573 | 0.10147
[6 empty] | 22 | 14.912 | 0.38917 | 0.24323 | 55% | 0.21404 | 0.13378
Er wordt verondersteld dat de leidingen in het appartement samen met de radiatoren werken. | [5 empty] | 23 | 16.7057 | 0.446 | 0.28468 | 57.5% | 0.25645 | 0.16369
Er wordt verondersteld dat de maximale verwarmingstemperatuur bij -10 graden C 70 graden C is. | [5 empty] | 24 | 18.2126 | 0.4947 | 0.32263 | 60% | 0.29682 | 0.19358
De retourtemperatuur is dan 40 graden C | [5 empty] | 25 | 19.5433 | 0.53838 | 0.35892 | 62.5% | 0.33649 | 0.22433
De aanvoertemperatuur is altijd 70m graden C voor de tapwaterbereiding. | [5 empty] | 26 | 20.7521 | 0.57859 | 0.39449 | 65% | 0.37608 | 0.25642
De retourtemperatuur hangt af van de warmtevraag. | [5 empty] | 27 | 21.8706 | 0.61621 | 0.42991 | 67.5% | 0.41594 | 0.29019
De water flow in de flat wordt gemiddeld kleiner als er minder warmtevraag is. | [5 empty] | 28 | 22.9185 | 0.6518 | 0.46557 | 70% | 0.45626 | 0.3259
[6 empty] | 29 | 23.9095 | 0.68577 | 0.50178 | 72.5% | 0.49718 | 0.36379
[6 empty] | 30 | 24.8534 | 0.71839 | 0.53879 | 75% | 0.53879 | 0.40409
[6 empty] | 31 | 25.7574 | 0.74985 | 0.57681 | 77.5% | 0.58114 | 0.44703
[6 empty] | 32 | 26.6271 | 0.78034 | 0.61606 | 80% | 0.62427 | 0.49285
[6 empty] | 33 | 27.4669 | 0.80997 | 0.65673 | 82.5% | 0.66822 | 0.5418
[6 empty] | 34 | 28.2804 | 0.83884 | 0.69903 | 85% | 0.71301 | 0.59418
[6 empty] | 35 | 29.0704 | 0.86703 | 0.74317 | 87.5% | 0.75865 | 0.65028
[6 empty] | 36 | 29.8394 | 0.89463 | 0.78938 | 90% | 0.80516 | 0.71044
[6 empty] | 37 | 30.5893 | 0.92167 | 0.83789 | 92.5% | 0.85255 | 0.77504
[6 empty] | 38 | 31.3218 | 0.94822 | 0.88896 | 95% | 0.90081 | 0.84451
[6 empty] | 39 | 32.0386 | 0.97432 | 0.94289 | 97.5% | 0.94996 | 0.91932
[6 empty] | 40 | 32.7407 | 1 | 1 | 100% | 1 | 1

## Interne lasten
Interne lasten
Elektriciteitsgebruik | 1970 | KWh
Aantal uren in een jaar | 8766
Continu vermogen | 224.7319 | W
Continu verlies afleverset | 40 | W
Aantal bewoners | 2.2
Aanwezigheid bewones | 0.77381
Gemiddeld vermogen bewoner | 100 | W
Belasting bewoners | 170.2381 | W
Totaal | 434.97 | W
Ventilatie verlaagt dit
Tapwater verhoogt dit