## Blad1
Voor info zie: https://www.viessmann.nl/nl/eengezinswoning/welk-verwarmingssysteem/condensatietechniek-faq.html
Verbrandingswarmte Gronings aardgas onderwaarde | 31.65 | MJ/m3 | Exclusief warmte condenseerbare waterdamp in rookgas
Verbrandingswarmte Gronings aardgas bovenwaarde | 35.17 | MJ/m3 | Inclusief warmte condenseerbare waterdamp in rookgas
Door condenseren kan maximaal de volgende biojdrage worden verkregen | 0.10009
Het condenseren begint bij een rookgas temperatuur van | 57 | graden C
Bijbehorende watertemperatuur0 | 55 | graden C
min | 18 | graden |  | Retourwatertemperatuur
Het standaardrendment zonder condenseren | 0.98
Het standaardrendement bi maximaal condenseren | 1.0781
Rendement bij een retourtemperatuur van 55 graden C of hoger wordt dan | 0.98
Dit loopt op tot de volgende waarde bij 18 graden retourtemperatuur | 1.0781
Vermogen ketel voor tapwater
CW3 | 18 | KW
CW4 | 26 | kW